## Orçamento Sintético
|  |  | Obra | Bancos |  | B.D.I. |  | Encargos Sociais
|  |  | ACADEMIA SESC MITRI MOUFARRAGE - 913 SUL | SINAPI - 06/2023 - Distrito Federal SBC - 08/2023 - Distrito Federal ORSE - 06/2023 - Sergipe SETOP - 04/2023 - Minas Gerais SUDECAP - 04/2023 - Minas Gerais EMBASA - 05/2023 - Bahia |  | 24,86% |  | Não Desonerado: embutido nos preços unitário dos insumos de mão de obra, de acordo com as bases.
Orçamento Sintético
Item | Código | Banco | Descrição | Und | Quant. | Valor Unit | Valor Unit com BDI | Total | Peso (%)
1 |  |  | SERVIÇOS ADMINISTRATIVOS |  |  |  |  | 38850.4 | 7.997%
1.1 | 00000161 | Próprio | A R T - ANOTAÇÃO DE RESPONSABILIDADE TÉCNICA | UN | 1 | 254.59 | 317.88 | 317.88 | 0.06544%
1.2 | 00000161 | Próprio | A R T - ANOTAÇÃO DE RESPONSABILIDADE TÉCNICA (ANDAIME) | UN | 1 | 254.59 | 317.88 | 317.88 | 0.06544%
1.3 | 016099 | SBC | IMPOSTOS E SEGUROS(RISCOS/RESPONSABILIDADE CIVIL/ACIDENTES | m² | 324.3 | 2.25 | 2.8 | 908.04 | 0.1869%
1.4 | 90777 | SINAPI | ENGENHEIRO CIVIL DE OBRA JUNIOR COM ENCARGOS COMPLEMENTARES | H | 120 | 111.04 | 138.64 | 16636.8 | 3.425%
1.5 | 93572 | SINAPI | ENCARREGADO GERAL DE OBRAS COM ENCARGOS COMPLEMENTARES | MES | 3 | 4283.04 | 5347.8 | 16043.4 | 3.303%
1.6 | 100309 | SINAPI | TÉCNICO EM SEGURANÇA DO TRABALHO COM ENCARGOS COMPLEMENTARES | H | 80 | 46.32 | 57.83 | 4626.4 | 0.9524%
2 |  |  | SERVIÇOS TÉCNICOS - PROJETO |  |  |  |  | 446.3 | 0.09187%
2.1 | 56.13.04 | SUDECAP | PROJETO DE INSTALAÇÕES GERAIS "AS BUILT | H | 10 | 35.75 | 44.63 | 446.3 | 0.09187%
3 |  |  | SERVIÇOS PRELIMINARES E SEGURANÇA DO TRABALHO |  |  |  |  | 26965.12 | 5.551%
3.1 | 00004813 | SINAPI | PLACA DE OBRA (PARA CONSTRUCAO CIVIL) EM CHAPA GALVANIZADA *N. 22*, ADESIVADA, DE *2,4 X 1,2* M (SEM POSTES PARA FIXACAO) | m² | 2.88 | 250 | 312.15 | 898.99 | 0.1851%
3.2 | 98459 | SINAPI | TAPUME COM TELHA METÁLICA. AF_05/2018 (COM PORTÃO) | m² | 60 | 136.55 | 170.49 | 10229.4 | 2.106%
3.3 | 73847/001 | SINAPI | ALUGUEL CONTAINER/ESCRIT INCL INST ELET LARG=2,20 COMP=6,20M ALT=2,50M CHAPA ACO C/NERV TRAPEZ FORRO C/ISOL TERMO/ACUSTICO CHASSIS REFORC PISO COMPENS NAVAL EXC TRANSP/CARGA/DESCARGA | MES | 3 | 976.56 | 1219.33 | 3657.99 | 0.753%
3.4 | 73847/003 | SINAPI | ALUGUEL CONTAINER/SANIT C/2 VASOS/1 LAVAT/1 MIC/4 CHUV LARG= 2,20M COMPR=6,20M ALT=2,50M CHAPA ACO C/NERV TRAPEZ FORRO C/ ISOLAM TERMO/ACUSTICO CHASSIS REFORC PISO COMPENS NAVAL INCL INST ELETR/HIDR EXCL TRANSP/CARGA/DESCARG | MES | 3 | 1515.06 | 1891.7 | 5675.1 | 1.168%
3.5 | 00000200 | Próprio | TRANSPORTE CARGA E DESCARGA DE CONTAINER (ESCRITÓRIO/VESTIÁRIO) | UN | 4 | 520 | 649.27 | 2597.08 | 0.5346%
3.6 | 00000047 | Próprio | CONJUNTO DE EQUIPAMENTO DE PROTEÇÃO INDIVIDUAL - EPI | UND | 8 | 73.66 | 91.97 | 735.76 | 0.1515%
3.7 | 00010527 | SINAPI | LOCACAO DE ANDAIME METALICO TUBULAR DE ENCAIXE, TIPO DE TORRE, CADA PAINEL COM LARGURA DE 1 ATE 1,5 M E ALTURA DE *1,00* M, INCLUINDO DIAGONAL, BARRAS DE LIGACAO, SAPATAS OU RODIZIOS E DEMAIS ITENS NECESSARIOS A MONTAGEM (NAO INCLUI INSTALACAO) | MXMES | 40 | 20 | 24.97 | 998.8 | 0.2056%
3.8 | 97064 | SINAPI | MONTAGEM E DESMONTAGEM DE ANDAIME TUBULAR TIPO TORRE (EXCLUSIVE ANDAIME E LIMPEZA). AF_11/2017 | M | 40 | 18.81 | 23.48 | 939.2 | 0.1933%
3.9 | 03.95.12 | EMBASA | MONTAGEM DE LINHA DE VIDA VERTICAL EM CABO DE AÇO INOX DIÂM. 8 MM, PERFIL 1X19, INCLUSIVE ACESSÓRIOS DE FIXAÇÃO | M | 40 | 24.69 | 30.82 | 1232.8 | 0.2538%
4 |  |  | SERVIÇO DE DEMOLIÇÕES E REMOÇÕES |  |  |  |  | 20428.87 | 4.205%
4.1 | 97622 | SINAPI | DEMOLIÇÃO DE ALVENARIA DE BLOCO FURADO, DE FORMA MANUAL, SEM REAPROVEITAMENTO. AF_12/2017 | m³ | 24.5 | 57.57 | 71.88 | 1761.06 | 0.3625%
4.2 | 97634 | SINAPI | DEMOLIÇÃO DE REVESTIMENTO CERÂMICO, DE FORMA MECANIZADA COM MARTELETE, SEM REAPROVEITAMENTO. AF_12/2017 (REVESTIMENTO PAREDES) | m² | 73.33 | 12.64 | 15.78 | 1157.14 | 0.2382%
4.3 | 5030 | ORSE | REMOÇÃO DE TEXTURA COM APLICAÇÃO DE REMOVEDOR | m² | 101.24 | 14.45 | 18.04 | 1826.36 | 0.376%
4.4 | 97629 | SINAPI | DEMOLIÇÃO DE LAJES, DE FORMA MECANIZADA COM MARTELETE, SEM REAPROVEITAMENTO. AF_12/2017 (PALCO E CIRCULAÇÃO) | m³ | 4.6 | 130.05 | 162.38 | 746.94 | 0.1538%
4.5 | 97640 | SINAPI | REMOÇÃO DE FORROS DE DRYWALL, PVC E FIBROMINERAL, DE FORMA MANUAL, SEM REAPROVEITAMENTO. AF_12/2017 | m² | 278.85 | 1.69 | 2.11 | 588.37 | 0.1211%
4.6 | 97643 | SINAPI | REMOÇÃO DE PISO DE MADEIRA (ASSOALHO E BARROTE), DE FORMA MANUAL, SEM REAPROVEITAMENTO. AF_12/2017 (MEZANINO) | m² | 41.98 | 25.27 | 31.55 | 1324.46 | 0.2726%
4.7 | 97655 | SINAPI | REMOÇÃO DE TRAMA METÁLICA PARA COBERTURA, DE FORMA MANUAL, SEM REAPROVEITAMENTO. AF_12/2017 (MEZANINO) | m² | 41.98 | 32.39 | 40.44 | 1697.67 | 0.3495%
4.8 | 97658 | SINAPI | REMOÇÃO DE TESOURAS METÁLICAS, COM VÃO MENOR QUE 8M, DE FORMA MECANIZADA, COM REAPROVEITAMENTO. AF_12/2017 (MEZANINO) | UN | 6 | 196.7 | 245.59 | 1473.54 | 0.3033%
4.9 | 00000281 | Próprio | REMOÇÃO DE ESTRUTURA METÁLICA, DE FORMA MANUAL, COM APROVEITAMENTO (REMOÇÃO DE ESCADA METÁLICA, GUARDA-CORPO, CORRIMÃO E PORTÕES DE ACESSO) | UN | 1 | 1078.4 | 1346.49 | 1346.49 | 0.2772%
4.10 | 059870 | SBC | DESATIVACAO DE INSTALACOES ELETRICAS/LOGICA/TELEFONIA , COM RETIRADA DE ELETROCALHAS, PERFILADOS E ELETRODUTOS | m² | 324.3 | 7.42 | 9.26 | 3003.01 | 0.6182%
4.11 | 97663 | SINAPI | REMOÇÃO DE LOUÇAS, DE FORMA MANUAL, SEM REAPROVEITAMENTO. AF_12/2017 | UN | 6 | 12.6 | 15.73 | 94.38 | 0.01943%
4.12 | 97666 | SINAPI | REMOÇÃO DE METAIS SANITÁRIOS, DE FORMA MANUAL, SEM REAPROVEITAMENTO. AF_12/2017 | UN | 12 | 9.18 | 11.46 | 137.52 | 0.02831%
4.13 | 022653 | SBC | RETIRADA DIVISORIAS (SANITÁRIOS) | m² | 37.67 | 16.13 | 20.13 | 758.29 | 0.1561%
4.14 | 8387 | ORSE | REMOÇÃO DE BANCADA DE GRANITO | m² | 1.8 | 21.16 | 26.42 | 47.55 | 0.009788%
4.15 | 97644 | SINAPI | REMOÇÃO DE PORTAS, DE FORMA MANUAL, SEM REAPROVEITAMENTO. AF_12/2017 | m² | 3.78 | 9.53 | 11.89 | 44.94 | 0.009251%
4.16 | 022509 | SBC | RETIRADA JANELAS (ESQUADRIA CABINE E ESQUADRIAS ALVENARIA) | m² | 8.41 | 56.29 | 70.28 | 591.05 | 0.1217%
4.17 | 022242 | SBC | RETIRADA PISO VINÍLICO E PISO EMBORRACHADO COM APROVEITAMENTO | m² | 249.17 | 1.9 | 2.37 | 590.53 | 0.1216%
4.18 | 97665 | SINAPI | REMOÇÃO DE LUMINÁRIAS, DE FORMA MANUAL, COM REAPROVEITAMENTO. | UN | 28 | 1.32 | 1.64 | 45.92 | 0.009453%
4.19 | 022031 | SBC | RETIRADA QUADROS ELETRICOS COM ATE 18 DISJUNTORES | UN | 1 | 337.8 | 421.77 | 421.77 | 0.08682%
4.20 | 071810 | SBC | CACAMBA DE ACO PARA LIXO/ENTULHO 5,0m3/LOCACAO 3 DIAS IDA E VOLTA | UN | 6 | 370 | 461.98 | 2771.88 | 0.5706%
5 |  |  | PAREDES E PAINÉIS |  |  |  |  | 2410.6 | 0.4962%
5.1 | 96370 | SINAPI | PAREDE COM PLACAS DE GESSO ACARTONADO (DRYWALL), PARA USO INTERNO, COM UMA FACE SIMPLES E ESTRUTURA METÁLICA COM GUIAS SIMPLES, SEM VÃOS. AF_06/2017_PS | m² | 14.89 | 59.21 | 73.92 | 1100.66 | 0.2266%
5.2 | 103332 | SINAPI | ALVENARIA DE VEDAÇÃO DE BLOCOS CERÂMICOS FURADOS NA HORIZONTAL DE 9X14X19 CM (ESPESSURA 9 CM) E ARGAMASSA DE ASSENTAMENTO COM PREPARO EM BETONEIRA. AF_12/2021 | m² | 8.41 | 124.75 | 155.76 | 1309.94 | 0.2697%
6 |  |  | REVESTIMENTOS DE PAREDES |  |  |  |  | 68037.41 | 14.01%
6.1 | 87878 | SINAPI | CHAPISCO APLICADO EM ALVENARIAS E ESTRUTURAS DE CONCRETO INTERNAS, COM COLHER DE PEDREIRO. ARGAMASSA TRAÇO 1:3 COM PREPARO MANUAL. AF_10/2022 | m² | 112.47 | 5.22 | 6.51 | 732.17 | 0.1507%
6.2 | 89173 | SINAPI | (COMPOSIÇÃO REPRESENTATIVA) DO SERVIÇO DE EMBOÇO/MASSA ÚNICA, APLICADO MANUALMENTE, TRAÇO 1:2:8, EM BETONEIRA DE 400L, PAREDES INTERNAS, COM EXECUÇÃO DE TALISCAS, EDIFICAÇÃO HABITACIONAL UNIFAMILIAR (CASAS) E EDIFICAÇÃO PÚBLICA PADRÃO. AF_12/2014 | m² | 112.47 | 45.47 | 56.77 | 6384.92 | 1.314%
6.3 | 150160 | SBC | ESPELHO EM CRISTAL INCOLOR 6mm APLICADO PAREDES - LAMINADO, LAPIDAÇÃO RETA, DIM: 200x120 CM , COLADO. (A-001 / A-002) | m² | 26.32 | 491.74 | 613.98 | 16159.95 | 3.327%
6.4 | 00000219 | Próprio | REVESTIMENTO EM MDF AMADEIRADO 6mm PISO A TETO. REF.: NOGAL CHAMPAGNE_GUARARAPES. (R-003). | m² | 14.64 | 114.82 | 143.36 | 2098.79 | 0.432%
6.5 | 00000203 | Próprio | JARDIM VERTICAL PERMANENTE - MIX DE FOLHAGEM (AVENCA, SAMAMBAISA E HERAS) COM PLANTAS SINTÉTICAS, SIMILARES A NATURAIS. DIMENSÃO: 2,58 X 4,23 M FIXADAS EM CHAPA DE COMPENSADO NAVAL, ESPESSURA 15 MM, COBRIMENTO DA PAREDE DE PISO A TETO - FIXADO NA ALVENARIA. (R-004). | UN | 1 | 29867.86 | 37293 | 37293 | 7.677%
6.6 | 00000204 | Próprio | PLACA LUMINÁRIA COM A FRASE: "TRANSFORME-SE NA SUA MELHOR VERSÃO" DIM: 186 X 88 CM LETRAS: LED NEON FLEX 220V, PVC FLEXÍVEL E SELADO COM CLASSIFICAÇÃO IP66, COMPOSTO POR 120 LEDS, 12W/M, RGB 7 CORES COM CONTROLE REMOTO - 10MM BASE: PLACA DE ACRÍLICO CRISTAL - 6 MM REF.: BRASIL NEON FLEX. (A-003) | UN | 1 | 2167.37 | 2706.17 | 2706.17 | 0.5571%
6.7 | 00000205 | Próprio | LETRA CAIXA EM ACRÍLICO, ESPESSURA 2CM, NA COR PRETA. "SESC" DIM: 1,38 X 0,69M, "+ ESPORTE" DIM: 1,21 X 0,15M. (A-004). | UN | 1 | 2132.32 | 2662.41 | 2662.41 | 0.5481%
7 |  |  | ACABAMENTOS |  |  |  |  | 1218.62 | 0.2509%
7.1 | 2254 | ORSE | INSTALAÇÃO DE RODAPÉ EM MADEIRA (PADRÃO EXISTENTE) | m | 26 | 37.54 | 46.87 | 1218.62 | 0.2509%
8 |  |  | FORROS E TETOS |  |  |  |  | 46953.18 | 9.665%
8.1 | 00039513 | SINAPI | FORRO DE FIBRA MINERAL EM PLACAS DE 625 X 625 MM, E = 15/16 MM, BORDA REBAIXADA, COM PINTURA ANTIMOFO, APOIADO EM PERFIL DE ACO GALVANIZADO COM 24 MM DE BASE - INSTALADO. (T-001). | m² | 186.99 | 166.55 | 207.95 | 38884.57 | 8.004%
8.2 | 96114 | SINAPI | FORRO EM DRYWALL, PARA AMBIENTES COMERCIAIS, INCLUSIVE ESTRUTURA DE FIXAÇÃO. AF_05/2017_PS. (T-002). | m² | 82.03 | 69.19 | 86.39 | 7086.57 | 1.459%
8.3 | 99054 | SINAPI | ACABAMENTOS PARA FORRO (SANCA DE GESSO MONTADA NA OBRA). AF_05/2017_PS | m² | 13.91 | 56.55 | 70.6 | 982.04 | 0.2022%
9 |  |  | PISOS |  |  |  |  | 80329.72 | 16.54%
9.1 | 00039995 | SINAPI | POLIESTIRENO EXPANDIDO/EPS (ISOPOR), TIPO 2F, BLOCO (ENCHIMENTO) | m³ | 3.23 | 655.22 | 818.1 | 2642.46 | 0.544%
9.2 | 00039509 | SINAPI | TELA DE ACO SOLDADA NERVURADA, CA-60, T-196, (2,11 KG/M2), DIAMETRO DO FIO = 5,0 MM, LARGURA = 2,45 M, ESPACAMENTO DA MALHA = 30 X 10 CM | m² | 32.3 | 11.54 | 14.4 | 465.12 | 0.09575%
9.3 | 94969 | SINAPI | CONCRETO FCK = 15MPA, TRAÇO 1:3,4:3,5 (EM MASSA SECA DE CIMENTO/ AREIA MÉDIA/ BRITA 1) - PREPARO MECÂNICO COM BETONEIRA 600 L. AF_05/2021 | m³ | 1.62 | 536.92 | 670.39 | 1086.03 | 0.2236%
9.4 | 87680 | SINAPI | CONTRAPISO EM ARGAMASSA TRAÇO 1:4 (CIMENTO E AREIA), PREPARO MECÂNICO COM BETONEIRA 400 L, APLICADO EM ÁREAS SECAS SOBRE LAJE, NÃO ADERIDO, ACABAMENTO NÃO REFORÇADO, ESPESSURA 4CM. AF_07/2021 | m² | 79.18 | 47.21 | 58.94 | 4666.86 | 0.9607%
9.5 | 00000279 | Próprio | COLOCAÇÃO DE PISO EMBORRACHADO SBR, ESPESSURA 15MM, COR PRETA, PLACAS DE 1,00x1,00m, INSTALADO APOIADO SOBRE CONTRAPISO DESEMPENADO REF : PISO IMPACT SOFT PESO LIVRE (AUBICON). | m² | 278.85 | 205.27 | 256.3 | 71469.25 | 14.71%
10 |  |  | INSTAÇÕES HIDROSSANITÁRIAS |  |  |  |  | 1680.09 | 0.3458%
10.1 |  |  | ÁGUA FRIA |  |  |  |  | 659.3 | 0.1357%
10.1.1 | 052711 | SBC | PONTO DE AGUA FRIA PARA BEBEDOURO | UN | 1 | 425.62 | 531.42 | 531.42 | 0.1094%
10.1.2 | 89987 | SINAPI | REGISTRO DE GAVETA BRUTO, LATÃO, ROSCÁVEL, 3/4", COM ACABAMENTO E CANOPLA CROMADOS - FORNECIMENTO E INSTALAÇÃO. AF_08/2021 | UN | 1 | 102.42 | 127.88 | 127.88 | 0.02632%
10.2 |  |  | ESGOTO |  |  |  |  | 1020.79 | 0.2101%
10.2.1 | 053171 | SBC | PONTO ESGOTO PRIMARIO PVC | UN | 1 | 236.22 | 294.94 | 294.94 | 0.06071%
10.2.2 | 89714 | SINAPI | TUBO PVC, SERIE NORMAL, ESGOTO PREDIAL, DN 100 MM, FORNECIDO E INSTALADO EM RAMAL DE DESCARGA OU RAMAL DE ESGOTO SANITÁRIO. AF_08/2022. (TUBO A SER DESVIADO) | M | 15 | 38.76 | 48.39 | 725.85 | 0.1494%
11 |  |  | INSTALAÇÃO ELÉTRICA E REDE ESTRUTURADA |  |  |  |  | 144367.35 | 29.72%
11.1 | 91835 | SINAPI | ELETRODUTO FLEXÍVEL CORRUGADO REFORÇADO, PVC, DN 25 MM (3/4"), PARA CIRCUITOS TERMINAIS, INSTALADO EM FORRO, PAREDE E PISO - FORNECIMENTO E INSTALAÇÃO. AF_03/2023 | M | 175 | 13.13 | 16.39 | 2868.25 | 0.5904%
11.2 | 91837 | SINAPI | ELETRODUTO FLEXÍVEL CORRUGADO REFORÇADO, PVC, DN 32 MM (1"), PARA CIRCUITOS TERMINAIS, INSTALADO EM FORRO, PAREDE E PISO - FORNECIMENTO E INSTALAÇÃO. AF_03/2023 | M | 75 | 18.54 | 23.14 | 1735.5 | 0.3573%
11.3 | 97668 | SINAPI | ELETRODUTO FLEXÍVEL CORRUGADO, PEAD, DN 63 (2"), PARA REDE ENTERRADA DE DISTRIBUIÇÃO DE ENERGIA ELÉTRICA - FORNECIMENTO E INSTALAÇÃO. AF_12/2021 | M | 35 | 11.74 | 14.65 | 512.75 | 0.1056%
11.4 | ED-49447 | SETOP | PERFILADO LISO (38X38)MM EM CHAPA DE AÇO GALVANIZADO #18, COM TRATAMENTO PRÉ-ZINCADO, INCLUSIVE FIXAÇÃO SUPERIOR, CONEXÕES E ACESSÓRIOS, EXCLUSIVE TAMPA DE ENCAIXE | m | 100 | 59.5 | 74.29 | 7429 | 1.529%
11.5 | 060523 | SBC | EMENDA INTERNA ""L"" PARA PERFILADO 38x38mm | UN | 2 | 13.11 | 16.36 | 32.72 | 0.006735%
11.6 | 060525 | SBC | EMENDA INTERNA ""T"" PARA PERFILADO 38x38mm | UN | 2 | 14.31 | 17.86 | 35.72 | 0.007353%
11.7 | 00000270 | Próprio | SAÍDA LATERAL SIMPLES 3/4" PARA PERFILADO 38X38MM | UN | 62 | 4.5 | 5.61 | 347.82 | 0.0716%
11.8 | 00000275 | Próprio | SAÍDA LATERAL SIMPLES 1 | UN | 5 | 5.6 | 6.99 | 34.95 | 0.007195%
11.9 | ED-19510 | SETOP | ELETROCALHA LISA (100X50)MM EM CHAPA DE AÇO GALVANIZADO #18, COM TRATAMENTO PRÉ-ZINCADO, INCLUSIVE TAMPA DE ENCAIXE, FIXAÇÃO SUPERIOR, CONEXÕES E ACESSÓRIOS | m | 6 | 105.31 | 131.49 | 788.94 | 0.1624%
11.10 | 7878 | ORSE | EMENDA INTERNA 100X50MM PARA ELETROCALHA METÁLICA LISA | un | 5 | 14.11 | 17.61 | 88.05 | 0.01813%
11.11 | 00000271 | Próprio | SAÍDA HORIZONTAL DE ELETROCALHA PARA PERFILADO 38X38MM - EM CHAPA DE AÇO GALVANIZADO | UN | 11 | 4.5 | 5.61 | 61.71 | 0.0127%
11.12 | 11285 | ORSE | CURVA HORIZONTAL 100X50MM PATA ELETROCALHA LISA, COM ÂNGULO 90º | un | 1 | 41.22 | 51.46 | 51.46 | 0.01059%
11.13 | 91941 | SINAPI | CAIXA RETANGULAR 4" X 2" BAIXA (0,30 M DO PISO), PVC, INSTALADA EM PAREDE - FORNECIMENTO E INSTALAÇÃO. AF_03/2023 | UN | 25 | 12.44 | 15.53 | 388.25 | 0.07992%
11.14 | 91940 | SINAPI | CAIXA RETANGULAR 4" X 2" MÉDIA (1,30 M DO PISO), PVC, INSTALADA EM PAREDE - FORNECIMENTO E INSTALAÇÃO. AF_03/2023 | UN | 20 | 19.16 | 23.92 | 478.4 | 0.09848%
11.15 | 91939 | SINAPI | CAIXA RETANGULAR 4" X 2" ALTA (2,00 M DO PISO), PVC, INSTALADA EM PAREDE - FORNECIMENTO E INSTALAÇÃO. AF_03/2023 | UN | 20 | 32.89 | 41.06 | 821.2 | 0.169%
11.16 | 91943 | SINAPI | CAIXA RETANGULAR 4" X 4" MÉDIA (1,30 M DO PISO), PVC, INSTALADA EM PAREDE - FORNECIMENTO E INSTALAÇÃO. AF_03/2023 | UN | 2 | 22.98 | 28.69 | 57.38 | 0.01181%
11.17 | 83386 | SINAPI | CAIXA DE PASSAGEM DE SOBREPOR EM PVC 4X4" - FORNECIMENTO E INSTALACAO | UN | 40 | 14.11 | 17.61 | 704.4 | 0.145%
11.18 | 9139 | ORSE | CAIXA DE PASSAGEM PVC 20X20CM, SISTEMA | un | 5 | 45.06 | 56.26 | 281.3 | 0.05791%
11.19 | 061429 | SBC | CAIXA DE PASSAGEM DE EMBUTIR METALICA COM TAMPA 40 x 40 x 15 (PISO) | UN | 1 | 564.41 | 704.72 | 704.72 | 0.1451%
11.20 | ED-48951 | SETOP | CABO DE COBRE FLEXÍVEL, CLASSE 5, ISOLAMENTO TIPO LSHF/ATOX, NÃO HALOGENADO, ANTICHAMA, TERMOPLÁSTICO, UNIPOLAR, SEÇÃO 2,5 MM2, 70°C, 450/750V | m | 3100 | 4.8 | 5.99 | 18569 | 3.822%
11.21 | 00000366 | Próprio | CABO MULTIPOLAR DE COBRE, FLEXIVEL, CLASSE 4 OU 5, ISOLACAO EM HEPR, NÃO HALOGENADO, ANTICHAMA 0,6/1KV 3 CONDUTORES DE 2,5 MM2 FORNECIMENTO E INSTALAÇÃO. AF_03/2023 | M | 70 | 10.69 | 13.34 | 933.8 | 0.1922%
11.22 | ED-48998 | SETOP | CABO DE COBRE FLEXÍVEL, CLASSE 5, ISOLAMENTO TIPO EPR/HEPR, NÃO HALOGENADO, ANTICHAMA, TERMOFIXO, UNIPOLAR, SEÇÃO 10 MM2, 90°C, 0,6/1KV | m | 225 | 15.02 | 18.75 | 4218.75 | 0.8684%
11.23 | ED-49001 | SETOP | CABO DE COBRE FLEXÍVEL, CLASSE 5, ISOLAMENTO TIPO EPR/HEPR, NÃO HALOGENADO, ANTICHAMA, TERMOFIXO, UNIPOLAR, SEÇÃO 16 MM2, 90°C, 0,6/1KV | m | 75 | 22.59 | 28.2 | 2115 | 0.4354%
11.24 | 8006 | ORSE | TERMINAL DE COMPRESSÃO PARA CABO 2,5mm2 | un | 63 | 2.05 | 2.55 | 160.65 | 0.03307%
11.25 | 061532 | SBC | TERMINAL DE COMPRESSAO PARA CABO 10mm2 | UN | 10 | 3.42 | 4.27 | 42.7 | 0.00879%
11.26 | 078090 | SBC | TERMINAL DE COMPRESSAO PARA CABO 16mm2 | UN | 10 | 20.07 | 25.05 | 250.5 | 0.05157%
11.27 | 7138 | ORSE | CABO DE REDE UTP 4 PARES CATEGORIA 6, ISOLAMENTO PVC (LSZH) - FORNECIMENTO E INSTALAÇÃO | m | 80 | 11.89 | 14.84 | 1187.2 | 0.2444%
11.28 | 92000 | SINAPI | TOMADA BAIXA DE EMBUTIR (1 MÓDULO), 2P+T 10 A, INCLUINDO SUPORTE E PLACA - FORNECIMENTO E INSTALAÇÃO. (REF: HABITAT BLACK FAME) | UN | 6 | 34.17 | 42.66 | 255.96 | 0.05269%
11.29 | 92008 | SINAPI | TOMADA BAIXA DE EMBUTIR (2 MÓDULOS), 2P+T 10 A, INCLUINDO SUPORTE E PLACA - FORNECIMENTO E INSTALAÇÃO. (REF: HABITAT BLACK FAME) | UN | 2 | 52.95 | 66.11 | 132.22 | 0.02722%
11.30 | 91992 | SINAPI | TOMADA ALTA DE EMBUTIR (1 MÓDULO), 2P+T 10 A, INCLUINDO SUPORTE E PLACA - FORNECIMENTO E INSTALAÇÃO. (REF: HABITAT BLACK FAME) | UN | 17 | 48.41 | 60.44 | 1027.48 | 0.2115%
11.31 | 92001 | SINAPI | TOMADA BAIXA DE EMBUTIR (1 MÓDULO), 2P+T 20 A, INCLUINDO SUPORTE E PLACA - FORNECIMENTO E INSTALAÇÃO. (REF: HABITAT BLACK FAME) | UN | 16 | 36.77 | 45.91 | 734.56 | 0.1512%
11.32 | 062101 | SBC | TOMADA DE PISO COMPLETA COM CAIXA 4X2'' (PRETO) - REF: CXEPO2 - CAIXA TOMADA | UN | 6 | 62.66 | 78.23 | 469.38 | 0.09662%
11.33 | 91967 | SINAPI | INTERRUPTOR SIMPLES (3 MÓDULOS), 10A/250V, INCLUINDO SUPORTE E PLACA - FORNECIMENTO E INSTALAÇÃO. AF_03/2023 (PRETO) | UN | 3 | 66.88 | 83.5 | 250.5 | 0.05157%
11.34 | 91975 | SINAPI | INTERRUPTOR SIMPLES (4 MÓDULOS), 10A/250V, INCLUINDO SUPORTE E PLACA - FORNECIMENTO E INSTALAÇÃO. AF_03/2023 (PRETO) | UN | 1 | 90.27 | 112.71 | 112.71 | 0.0232%
11.35 | 00000368 | Próprio | POTENCIÔMETRO PARA VENTILADOR COMPLETO COM SUPORTE E PLACAS DE ENCAIXE 4" X 2" MÉDIO (1,30 M DO PISO) - FORNECIMENTO E INSTALAÇÃO. REF: HABITAT BLACK FAME | UN | 13 | 74.14 | 92.57 | 1203.41 | 0.2477%
11.36 | 00000367 | Próprio | SUPORTE PARAFUSADO COM PLACA SAÍDA DE FIO PRETA DE ENCAIXE 4" X 2" MÉDIO (1,30 M DO PISO) - FORNECIMENTO E INSTALAÇÃO. REF: HABITAT BLACK FAME (VENTILADORES) | UN | 13 | 14.47 | 18.06 | 234.78 | 0.04833%
11.37 | 059502 | SBC | TOMADA RJ-45 CAT 6 CONJUNTO COM PLACA, SUPORTE E MODULO | UN | 2 | 75.73 | 94.55 | 189.1 | 0.03893%
11.38 | 059451 | SBC | CERTIFICAO DE REDE LOGICA CAT. 6 COM EMISSAO DE RELATORIO | UN | 2 | 40 | 49.94 | 99.88 | 0.02056%
11.39 | 00000362 | Próprio | PAINEL LED DE EMBUTIR PARA FORRO MODULAR - 45W - 4500lm - 100lm/W - 4000K, CORPO NA COR BRANCA. DIM.: 620 X 620 X 32 mm REF: 65090276 _ TASHIBRA - FORNECIMENTO E INSTALAÇÃO. | UN | 20 | 285.55 | 356.53 | 7130.6 | 1.468%
11.40 | 00000363 | Próprio | LUMINÁRIA DE EMBUTIR ORIENTAVÉL PARA PAR30, QUADRADA - EM ALUMÍNIO INJETADO COM LÂMPADA PAR30 LED 8.5W - 25° - 4000K . CORPO NA COR PRETA. DIM.: 150 X 150 mm REF:36182 + 301535 BRILIA FORNECIMENTO E INSTALAÇÃO. | UN | 33 | 167.05 | 208.57 | 6882.81 | 1.417%
11.41 | 00000365 | Próprio | PERFIL DE ALUMÍNIO DE EMBUTIR PARA 2 FITAS DE LED COM DIFUSOR LEITOSO EM ACRÍLICO - CORPO EM ALUMÍNIO, LARGURA 4 cm E COMPRIMENTO CONFORME PROJETO, CORPO NA COR PRETA REF.: PERFIL SE40200 - SISTEMA LINEAR EMBUTIR NEW FIT 40 NEWLINE - FORNECIMENTO E INSTALAÇÃO. | M | 16.2 | 311.96 | 389.51 | 6310.06 | 1.299%
11.42 | 00000364 | Próprio | FITA LED RGBW 24V EVO 12W/m - TENSÃO 24Vcc - 72 LED | M | 256.26 | 124.2 | 155.07 | 39738.23 | 8.18%
11.43 | 00000360 | Próprio | QUADRO ELÉTRICO DE TIPO EMBUTIR, BARRAMENTO TRIFÁSICO 122A (CORES DE IDENTIFICAÇÃO) - PARA 18 DISJUNTORES COM CURVA C, BARRAMENTO DE NEUTRO E TERRA COM 20 FUROS, ISOLADORES, CANALETA, TRILHO PARA DISJUNTORES TIPO DIN, TRANSFORMADOR DE CORRENTE, MULTIMEDIDOR, ESPELHO EM POLICARBONATO TRANSPARENTE, DPS MONOPOLAR 275 V (CLASSE II). REF: DISPOSITIVOS ABB, SCHNEIDER OU SIEMENS, TODOS OS DISPOSITIVOS COTADOS DEVERÃO SER DO MESMO FABRICANTE. (CONFORME PROJETO QDFL1) | UN | 1 | 15433.61 | 19270.4 | 19270.4 | 3.967%
11.44 | 00000361 | Próprio | QUADRO ELÉTRICO DE TIPO EMBUTIR, BARRAMENTO TRIFÁSICO 105A (CORES DE IDENTIFICAÇÃO) - PARA 16 DISJUNTORES COM CURVA C, BARRAMENTO DE NEUTRO E TERRA COM 18 FUROS, ISOLADORES, CANALETA, TRILHO PARA DISJUNTORES TIPO DIN, ESPELHO EM POLICARBONATO TRANSPARENTE E DPS MONOPOLAR 275 V (CLASSE II). REF:DISPOSITIVOS ABB, SCHNEIDER OU SIEMENS, TODOS OS DISPOSITIVOS COTADOS DEVERÃO SER DO MESMO FABRICANTE. (CONFORME PROJETO QDFL2). | UN | 1 | 12353.96 | 15425.15 | 15425.15 | 3.175%
12 |  |  | SISTEMA DE SONORIZAÇÃO |  |  |  |  | 14605.5 | 3.007%
12.1 | 068094 | SBC | PONTO DE SOM PADRAO | UN | 12 | 350.96 | 438.2 | 5258.4 | 1.082%
12.2 | 00000229 | Próprio | CAIXA DE SOM DE EMBUTIR 8" BRANCA - ARANDELA COAXIAL QUADRADA, MÍNIMO DE 100W REF.: JBL/ FRAHM | UN | 12 | 475 | 593.08 | 7116.96 | 1.465%
12.3 | 009098 | SBC | AMPLIFICADOR DE POTENCIA SAMSON SERVO 2 CANAIS 200W | UN | 1 | 1786.12 | 2230.14 | 2230.14 | 0.4591%
13 |  |  | PINTURA |  |  |  |  | 38183.72 | 7.86%
13.1 | 88485 | SINAPI | APLICAÇÃO DE FUNDO SELADOR ACRÍLICO EM PAREDES, UMA DEMÃO. AF_06/2014 | m² | 266.35 | 4.5 | 5.61 | 1494.22 | 0.3076%
13.2 | 88484 | SINAPI | APLICAÇÃO DE FUNDO SELADOR ACRÍLICO EM TETO, UMA DEMÃO. AF_06/2014 | m² | 82.03 | 5.49 | 6.85 | 561.9 | 0.1157%
13.3 | 88497 | SINAPI | APLICAÇÃO E LIXAMENTO DE MASSA LÁTEX EM PAREDES, DUAS DEMÃOS. AF_06/2014 | m² | 266.35 | 19.29 | 24.08 | 6413.7 | 1.32%
13.4 | 88496 | SINAPI | APLICAÇÃO E LIXAMENTO DE MASSA LÁTEX EM TETO, DUAS DEMÃOS. AF_06/2014 | m² | 82.03 | 33.78 | 42.17 | 3459.2 | 0.7121%
13.5 | 88489 | SINAPI | APLICAÇÃO MANUAL DE PINTURA COM TINTA LÁTEX ACRÍLICA EM PAREDES, DUAS DEMÃOS. AF_06/2014. (R-001). | m² | 131.56 | 12.97 | 16.19 | 2129.95 | 0.4385%
13.6 | 88488 | SINAPI | APLICAÇÃO MANUAL DE PINTURA COM TINTA LÁTEX ACRÍLICA EM TETO, DUAS DEMÃOS. AF_06/2014 (FORRO DE GESSO ACARTONADO) | m² | 82.03 | 15.39 | 19.21 | 1575.79 | 0.3244%
13.7 | 00000388 | Próprio | APLICAÇÃO DE TEXTURA INDUSTRIALIZADA TIPO CIMENTO QUEIMADO EM PAREDES, DUAS DEMÃOS (R-002). | M² | 134.78 | 132.24 | 165.11 | 22253.52 | 4.581%
13.8 | ED-50519 | SETOP | PINTURA EXTERNA COM TEXTURA ACRÍLICA COM APLICAÇÃO DE SELADOR (PADRÃO EXISTENTE) | m² | 8.41 | 28.14 | 35.13 | 295.44 | 0.06082%
14 |  |  | LIMPEZA |  |  |  |  | 1310.59 | 0.2698%
14.1 | 9537 | SINAPI | LIMPEZA FINAL DA OBRA | m² | 278.85 | 3.77 | 4.7 | 1310.59 | 0.2698%
Tipo de Licitação |  |  | PREGÃO |  | Total sem BDI |  | 389097.69
Abertura da Licitação |  |  |  |  | Total do BDI |  | 96689.78
Número do Processo Licitatório |  |  |  |  | Total Geral |  | 485787.47
_______________________________________________________________ Marcelo Paiva de Carvalho - MATRÍCULA 07282 COINFRA