## Planilha1
|  |  | Obra | Bancos |  | B.D.I. |  | Encargos Sociais
|  |  | Substituição da cobertura do EduSesc e áreas externas Gama | SINAPI - 10/2022 - Distrito Federal SBC - 12/2022 - Distrito Federal SICRO3 - 07/2022 - Distrito Federal |  |  |  | Não Desonerado: embutido nos preços unitário dos insumos de mão de obra, de acordo com as bases.
Orçamento Sintético
Item | Código | Banco | Descrição | Und | Quant. | Valor Unit | Valor Unit com BDI | Total
1 |  |  | Serviços administrativos
1.1 | 00000001 | Próprio | A R T - Anotação de Responsabilidade Técnica | UN | 1 | 233.94
1.2 | 90778 | SINAPI | ENGENHEIRO CIVIL DE OBRA PLENO COM ENCARGOS COMPLEMENTARES -1H/DIA | H | 60 | 114.88
1.3 | 93572 | SINAPI | ENCARREGADO GERAL DE OBRAS COM ENCARGOS COMPLEMENTARES | MES | 2 | 3807.72
1.4 | 90779 | SINAPI | Projeto de execução de impermeabilização de todos os locais que forem feitas impermeabilizações | H | 8 | 156.47
1.5 | 90779 | SINAPI | Projeto de andaime com linha de vida | H | 8 | 156.47
2 |  |  | Serviços Preliminares
2.1 | 00000008 | Próprio | REMOÇÃO DE IMPERMEABILIZAÇÃO DAS CALHAS E RUFOS, DE FORMA MANUAL, SEM REAPROVEITAMENTO. | M² | 111.63 | 6.07
2.2 | 93556 | SINAPI | FERRAMENTAS (ENCARGOS COMPLEMENTARES) - MENSALISTA | MES | 2 | 146.05
2.3 | 74209/001 | SINAPI | PLACA DE OBRA EM CHAPA DE ACO GALVANIZADO | m² | 1.5 | 517.79
2.4 | 97064 | SINAPI | MONTAGEM E DESMONTAGEM DE ANDAIME TUBULAR TIPO TORRE (EXCLUSIVE ANDAIME E LIMPEZA). AF_11/2017 | M | 72 | 16.65
2.5 | 00010527 | SINAPI | LOCACAO DE ANDAIME METALICO TUBULAR DE ENCAIXE, TIPO DE TORRE, CADA PAINEL COM LARGURA DE 1 ATE 1,5 M E ALTURA DE *1,00* M, INCLUINDO DIAGONAL, BARRAS DE LIGACAO, SAPATAS OU RODIZIOS E DEMAIS ITENS NECESSARIOS A MONTAGEM (NAO INCLUI INSTALACAO) | MXMES | 144 | 20
2.6 | 00006194 | SINAPI | TABUA *2,5 X 15 CM EM PINUS, MISTA OU EQUIVALENTE DA REGIAO - BRUTA | M | 72 | 6.45
2.7 | 012659 | SBC | TELA DE PROTECAO PARA SERVICOS DE FACHADAS EM OBRAS | m² | 288 | 10.24
2.8 | 73847/003 | SINAPI | ALUGUEL CONTAINER/SANIT C/2 VASOS/1 LAVAT/1 MIC/4 CHUV LARG= 2,20M COMPR=6,20M ALT=2,50M CHAPA ACO C/NERV TRAPEZ FORRO C/ ISOLAM TERMO/ACUSTICO CHASSIS REFORC PISO COMPENS NAVAL INCL INST ELETR/HIDR EXCL TRANSP/CARGA/DESCARG | MES | 2 | 1308.72
3 |  |  | Serviços no telhado
3.1 |  |  | Playground
3.1.1 | 97649 | SINAPI | REMOÇÃO DE TELHAS DE FIBROCIMENTO, METÁLICA E CERÂMICA, DE FORMA MECANIZADA, COM USO DE GUINDASTE, SEM REAPROVEITAMENTO. AF_12/2017 | m² | 203.5 | 3.98
3.1.2 | 00000005 | Próprio | TELHAMENTO COM TELHA ONDULADA DE PVC, PARA TELHADO COM INCLINAÇÃO MAIOR QUE 10°, INCLUSO IÇAMENTO E FIXAÇÃO. | M² | 101.75 | 69.69
3.1.3 | 00000049 | Próprio | LÃ DE VIDRO MANTA MIDFELT 4+ 63,5MM | M² | 101.75 | 18.26
3.1.4 | 94231 | SINAPI | RUFO EM CHAPA DE AÇO GALVANIZADO NÚMERO 24, CORTE DE 25 CM, INCLUSO TRANSPORTE VERTICAL. AF_07/2019 | M | 18.04 | 61.52
3.1.5 | 100142 | SBC | TELHA METALICA SANDUICHE TRAPEZOIDAL 2 FACES TR40 | m² | 101.75 | 164.25
3.2 |  |  | Bloco escolar
3.2.1 | 97649 | SINAPI | REMOÇÃO DE TELHAS DE FIBROCIMENTO, METÁLICA E CERÂMICA, DE FORMA MECANIZADA, COM USO DE GUINDASTE, SEM REAPROVEITAMENTO. AF_12/2017 | m² | 167.569 | 3.98
3.2.2 | 00000005 | Próprio | TELHAMENTO COM TELHA ONDULADA DE PVC, PARA TELHADO COM INCLINAÇÃO MAIOR QUE 10°, INCLUSO IÇAMENTO E FIXAÇÃO. | M² | 83.785 | 69.69
3.2.3 | 100142 | SBC | TELHA METALICA SANDUICHE TRAPEZOIDAL 2 FACES TR40 | m² | 83.785 | 164.25
3.2.4 | 94231 | SINAPI | RUFO EM CHAPA DE AÇO GALVANIZADO NÚMERO 24, CORTE DE 25 CM, INCLUSO TRANSPORTE VERTICAL. AF_07/2019 | M | 57.63 | 61.52
3.2.4 | 00000049 | Próprio | LÃ DE VIDRO MANTA MIDFELT 4+ 63,5MM | M² | 83.785 | 18.26
3.3 |  |  | Pátio Coberto
3.3.1 | 97649 | SINAPI | REMOÇÃO DE TELHAS DE FIBROCIMENTO, METÁLICA E CERÂMICA, DE FORMA MECANIZADA, COM USO DE GUINDASTE, SEM REAPROVEITAMENTO. AF_12/2017 | m² | 182.7 | 3.98
3.3.2 | 00000006 | Próprio | TELHAMENTO COM TELHA ONDULADA DE PVC, PARA TELHADO COM INCLINAÇÃO MAIOR QUE 10°, INCLUSO IÇAMENTO E FIXA, SEM MATERIAL. | M² | 91.35 | 6.09
3.3.3 | 100142 | SBC | TELHA METALICA SANDUICHE TRAPEZOIDAL 2 FACES TR40 | m² | 91.35 | 164.25
3.3.4 | 94231 | SINAPI | RUFO EM CHAPA DE AÇO GALVANIZADO NÚMERO 24, CORTE DE 25 CM, INCLUSO TRANSPORTE VERTICAL. AF_07/2019 | M | 23.78 | 61.52
3.3.4 | 00000049 | Próprio | LÃ DE VIDRO MANTA MIDFELT 4+ 63,5MM | M² | 83.785 | 18.26
3.4 |  |  | Rampa
3.4.1 | 97649 | SINAPI | REMOÇÃO DE TELHAS DE FIBROCIMENTO, METÁLICA E CERÂMICA, DE FORMA MECANIZADA, COM USO DE GUINDASTE, SEM REAPROVEITAMENTO. AF_12/2017 | m² | 17.02 | 3.98
3.4.2 | 00000006 | Próprio | TELHAMENTO COM TELHA ONDULADA DE PVC, PARA TELHADO COM INCLINAÇÃO MAIOR QUE 10°, INCLUSO IÇAMENTO E FIXA, SEM MATERIAL. | M² | 17.02 | 6.09
3.4.3 | 94231 | SINAPI | RUFO EM CHAPA DE AÇO GALVANIZADO NÚMERO 24, CORTE DE 25 CM, INCLUSO TRANSPORTE VERTICAL. AF_07/2019 | M | 12.18 | 61.52
4 |  |  | Serviços complementares
4.1 | 9537 | SINAPI | LIMPEZA FINAL DA OBRA | m² | 1000 | 3.45
Total sem BDI
Total do BDI
Total Geral